## James
James' experiments
diameter (in) = |  | Area (in) = | 3.1149
1.9915
| Target Mpa | Target Psi | Target load | Time | Load Rate |  | Time | Load rate
| multiply by the time, divide by the diameter, convert to Mpa |  |  |  |  | multiply by the time, divide by the diameter, convert to Mpa
Load to 2 MPa | 2 | 290.0755 | 577.6853 | 1 | 577.6853 | 903.5694 | 1 | 903.5694
Hold | 2 |  |  | 5 | 0 | 0 | 5 | 0
Unload |  |  |  | 1 | -577.6853 | 0 | 1 | -904
0
Load to 5 MPa | 5 | 725.1887 | 1444.2133 | 1 | 1444.2133 | 2258.9235 | 1 | 2258.9235
Hold | 5 |  |  | 5 | 0 | 0 | 5 | 0
Unload |  |  |  | 1 | -1444.2133 | 0 | 1 | -2259
0
Load to 10 MPa | 10 | 1450.3774 | 2888.4265 | 1 | 2888.4265 | 4517.847 | 1 | 4517.847
Hold | 10 |  |  | 5 | 0 | 0 | 5 | 0
Unload |  |  |  | 1 | -2888.4265 | 0 | 1 | -4518
0
Load to 20 MPa | 20 | 2900.7548 | 5776.8531 | 1 | 5776.8531 | 9035.694 | 1 | 9035.694
Hold | 20 |  |  | 5 | 0 | 0 | 5 | 0
Unload |  |  |  | 1 | -5776.8531 | 0 | 1 | -9036
0
Load to 30 MPa | 30 | 4351.1321 | 8665.2796 | 1 | 8665.2796 | 13553.541 | 1 | 13553.541
Hold | 30 |  |  | 5 | 0 | 0 | 5 | 0
Unload |  |  |  | 1 | -8665.2796 | 0 | 1 | -13554
0
Load to 40 MPa | 40 | 5801.5095 | 11553.7062 | 1 | 11553.7062 | 18071.388 | 1 | 18071.388
Hold | 40 |  |  | 5 | 0 | 0 | 5 | 0
Unload |  |  |  | 1 | -11553.7062 | 0 | 1 | -18071
0
Load to 50 Mpa | 50 | 7251.8869 | 14442.1327 | 1 | 14442.1327 | 22589.235 | 1 | 22589.235
Hold | 50 |  |  | 5 | 0 | 0 | 5 | 0
Unload |  |  |  | 1 | -14442.1327 | 0 | 1 | -22589

## 16A experiments
Sample Measurements |  |  |  |  | Max Load | 40 | Mpa | 5801.5095 |  | psi
|  | mm | in
Diameter | 1 | 30.61
| 2 | 30.64 |  |  | Staring load | 100 | lbf | 82.9523 |  | psi
| 3 | 30.61
| Avg | 30.62 | 1.2055
Length | 1 | 46.41 |  | Number | Step | Target MPa | Target psi | Target load | time (min) | Cum. Time | Load rate
| 2 | 46.27 |  | 0 | Confining to 100 psi | 0 | 0 | 0 | 0 | 0 | --
| 3 | 46.36 | W | 1 | Load to 15 MPa | 15 | 2175.5661 | 2622.6706 | 3 | 3 | 874.2235
| Avg | 46.3467 | 1.8247 | 2 | Hold for 5 minutes (Confining to 725 psi) | 5 | 725.1887 | 874.2235 | 5 | 8 | 0
|  |  |  | 3 | Ramp to 10 MPa | 10 | 1450.3774 | 1748.4471 | 3 | 11 | 291.4078
|  |  |  | 4 | Hold for 5 minutes (Confining to 1450 psi) | 10 | 1450.3774 | 1748.4471 | 5 | 16 | 0
|  |  |  | 5 | Ramp to 15 MPa | 15 | 2175.5661 | 2622.6706 | 3 | 19 | 291.4078
Area |  |  |  | 6 | Hold for 5 minutes (Confining to 2176 psi) | 15 | 2175.5661 | 2622.6706 | 5 | 24 | 0
|  |  |  | 7 | Ramp to 70 MPa | 70 | 10152.6416 | 12239.1294 | 15 | 39 | 641.0973
in2 | 1.1414 |  |  | 8 | Unload to 15 MPa | 15 | 2175.5661 | 2622.6706 | 15 | 54 | -641.0973
|  |  |  | 9 | Ramp to 70 MPa | 70 | 10152.6416 | 12239.1294 | 15 | 69 | 641.0973
|  |  |  | 10 | Unload to 15 MPa | 15 | 2175.5661 | 2622.6706 | 15 | 84 | -641.0973
|  |  |  | 11 | Ramp to 30 MPa | 30 | 4351.1321 | 5245.3412 | 5 | 89 | 524.5341
|  |  |  | 12 | Unload to Hydrostatic | 5 | 725.1887 | 874.2235 | 5 | 94 | -874.2235
|  |  |  | 13 | Ramp to 30 MPa | 30 | 4351.1321 | 5245.3412 | 5 | 99 | 874.2235
|  |  |  | 14 | Unload to Hydrostatic | 5 | 725.1887 | 874.2235 | 5 | 104 | -874.2235
|  |  |  | 15 | Hold at end of test | 5 | 725.1887 | 874.2235 | N/A | Test Finished | 0